## Sheet1
VIGON CAPPER USING C32 PLC
INPUTS - WAGO CONNECTOR #1
TERMINAL |  | PLC INPUT | DESCRIPTION
1 |  | COM | 24V+
2 |  | COM | 24V+
3 |  | XF | OPEN
4 |  | XE | OPEN
5 |  | XD | OPEN
6 |  | XC | OPEN
7 |  | XB | OPEN
8 |  | XA | OPEN
9 |  | X9 | CAP TAMP EYE
10 |  | X8 | OPEN
11 |  | COM | 24V +
12 |  | COM | 24V +
13 |  | X7 | CHUTE LOW SENSOR
14 |  | X6 | DISCHARGE BACKUP EYE
15 |  | X5 | STOP BUTTON
16 |  | X4 | START BUTTON
17 |  | X3 | OPEN
18 |  | X2 | OPEN
19 |  | X1 | GRIPPER SENSOR
20 |  | X0 | GATE SENSOR
OUTPUTS - WAGO CONNECTOR #2
TERMINAL |  | PLC OUTPUT | DESCRIPTION
1 |  | COM | 24V -
2 |  | COM | 24V +
3 |  | YF | OPEN
4 |  | YE | SORTER AIRJET
5 |  | YD | SPINDLE MOTOR IF USED
6 |  | YC | CAP GATE
7 |  | YB | OPEN
8 |  | YA | CAP TAMP EYE
9 |  | Y9 | ENTRY GATE SOLENOID
10 |  | Y8 | EXIT GATE SOLENOID
11 |  | COM | 24V -
12 |  | COM | 24V +
13 |  | Y7 | CONVEYOR DRIVE ENABLE
14 |  | Y6 | PWM OUTPUT CONVEYOR
15 |  | Y5 | OPEN
16 |  | Y4 | PWM SORTER MOTOR
17 |  | Y3 | CORKER PRESS SOLENOID
18 |  | Y2 | SPINDLE PWM
19 |  | Y1 | OPEN
20 |  | Y0 | OPEN